## Sheet1
Comment | Designator | Footprint | LCSC Part #
INA333 | U1 | MSOP-8 | C19450
10k pot | R2,R7 | THT | C118954
1µ Capacitor | C2,C3,C5 | C0603 | C15849
4.7k Resistor | R1, R3 | R0603 | C23162
47 Ohm Resistor | R5 | R0603 | C23182
100n Capacitor | C4, C1 | C0603 | C14663