## Sheet1
Comment | Designator | Footprint | LCSC Part #（optional）
3V3 LDO xx1117 | U3 | SOT223 | C6186
100nF | C5, C6, C7, C8, C9, C12, C13,C15 | C0603 | C14663
10118193-0001LF | J1 | FCI_10118193-0001LF | C132562
10k | R1, R5, R8, R14 | R0603 | C25804
120 | R13 | R0603 | C22787
1k | R4 | R0603 | C21190
2.2µF | C4, C14 | C0603 | C23630
22 | R2, R3 | R0603 | C23345
15pF | C1, C2 | C0603 | C1644
330 | R6, R7, R9 | R0603 | C23138
4.7k | R10, R11, R12, R15 | R0603 | C23162
4.7uF | C11,C3, C10 | C0805 | C1779
8MHz Crystal | X1 | NX5032 | C115962
GZ2012D601TF | L1 | BLM21PG331SN1D | C1017
LV Diode | D1 | SMADIODE | C2480
STM32F407VGT6 | U1 | LQFP100-14X14MM | C12345
TJA1051T/3 | U2 | SOT96-1 | C38695
Pushbutton | SW1, SW2 | 5.1mm | C318884
ZMM5V6 | D2 | MINIMELF | C8062
blue | LED2 | CHIPLED_0805 | C2293
green | LED1 | CHIPLED_0805 | C2297
red | LED3 | CHIPLED_0805 | C84256
yellow | LED4 | CHIPLED_0805 | C2296