## Sheet1
Comment | Designator | Footprint | Notes
3.3V Ldo 1117 | U21 | SOT223
1.5k | R16, R22, R24, R29, R31, R40, R41, R42 | R0603
100nF | C1, C3, C4, C5, C6, C7, C8, C15, C16, C17, C19, C20, C21, C22, C23, C24, C26, C33, C35, C36 | C0603
10k | R2, R3, R15, R17, R18, R26, R28, R46 | R0603
ERTJ1VR103J | R30 | R0603 | digikey https://www.digikey.de/en/products/detail/panasonic-electronic-components/ERT-J1VR103J/269353 lcsc C525381
10µH LQH43PN100M26L | L2 | L4532P | digikey
4.7nF | C42, C43,C29, C30, C31 | C0603 |  | Depends on sensor variant
1µF | C11, C12, C13, C14, C37 | C1206
15 | R4, R5, R6, R7, R8, R9, R10, R11 | R0603
220µH 74404084221 | L1 | 8MM INDUCTOR | digikey
25MHz | Y1 | ECS-327KE-TR
294k | R25, R27, R43 | R0805
33k | R12, R13, R14, R20, R21 | R0603
4.7k | R34, R35, R36, R37, R38, R39 | R0603
10µF | C2, C18, C25, C32, C34, C39, C41 | C0805
47k | R33 | R0603 |  | Brake resistor emergency point
593D476X0016D2TE3 | C38 | CAPPM7343X310N
680µF EEU-FS1K681B | C9, C10 | E7,5-16 | https://www.digikey.de/en/products/detail/panasonic-electronic-components/EEU-FS1K681B/9597098?s=N4IgTCBcDaIAQFEEFUC0AxAygRgNIDYAObAIThAF0BfIA | https://www.arrow.com/en/products/eeu-fs1k681b/panasonic?q=EEU-FS1K681B
71.5k | R23, R32, R44, R45 | R0805
74LV17APWJ | U19 | TSSOP14 | digikey
AP3012KTR-G1 | U24 | SOT23-5L
NTMFSC2D9N08H | U8, U9, U10, U11, U12, U13, U15, U16, U17,U22 | POWERTFDN8 | Or FDMS86181, BSC030N08NS5 (20ohm gates minimum)
BZX384-XXX | D6, D7, D8, D11 | SOD323-R
Green | LED1 | SML0805
HV >100V | D2, D3, D4, D5, D12, D14 | SOD-123FL | Must handle 500mA+
LM5109BSD | U2, U3, U4, U5 | SDC08A
LM74700-Q1 | U20 | SOT23-6 | https://www.digikey.de/en/products/detail/texas-instruments/LM74700QDBVTQ1/9953058
LV low drop diode (<10V) | D1, D9, D10, D16 | SOD-123FL | Fast gate discharge
max5035dasa | U23 | 8-SOIC
MCP1402T-E | U14 | SOT23-5L
MCP6004 | U18 | TSSOP14
TMC4671 | U1 | QFN76_10P5X6P5
5V LDO 1117 | U25 | SOT223
STPS30120DJF-TR | (U22) | PowerFLAT-5x6 | If no LM74700 is used. Otherwise use another mosfet here
SMA HV diode | D15 | SMA Diode | For DC converter
ACS724 | U6,U7
0 | R50,R51,R47, R48 | R0603 | For ACS724
0 | sj1,sj2,SJ3 | R0805 | For ACS724
47k | R1 | R0603 | 5v FB for max5035D
15k | R49 | R0603